## Calculs
Petite règle à calculs pour vos images solaires |  |  |  |  | Contact : Colmic (colmifr@gmail.com) | http://astrosurf.com/colmic
Renseignez les cases jaunes et les menus déroulants
Votre instrument : |  |  |  |  | Diamètre apparent du Soleil en :
Focale (mm) F | 530 | mm |  |  | Diamètre Soleil (" d'arc) | 1930 | " d'arc
Diamètre (mm) D | 106 | mm
Rapport F/D | 5 |  |  |  | Rayon solaire mesuré sur votre image : |  |  | Echelles de comparaison :
[5 empty] | Coordonnées X point 1 | 1545 |  | Taille de la Terre à l'échelle | 25.6754 | pixels
Votre caméra : |  |  |  |  | Coordonnées Y point 1 | 98 |  | Taille de la Lune à l'échelle | 6.9945 | pixels
Pixels caméra P (µm) | 2.4 | µm |  |  | Coordonnées X point 2 | 157 |  | Taille de Jupiter à l'échelle | 287.7996 | pixels
Capteur H x V (nb pixels) | 5496 | x | 3672 | pixels | Coordonnées Y point 2 | 1491 |  | Distance Terre/Lune à l'échelle | 764.8677 | pixels
Taille capteur (mm) | 13.19 |  | 8.81 | mm | Coordonnées X point 3 | 1170
[5 empty] | Coordonnées Y point 3 | 2845
Longueur d'onde utilisée (µm) : | 0.6 | µm |  |  | Rayon du Soleil en pixels | 1400.9156
[5 empty] | Coordonnées X du centre | 1557.8935
Valeurs à obtenir pour une résolution optimale : |  |  |  |  | Coordonnées Y du centre | 1498.8562
Focale résolvante optimale (mm) | 848 | mm mini | 1272 | mm maxi
Echantillonnage optimal (" d'arc/pixel) | 0.58302 | "/pixel mini | 0.38868 | "/pixel maxi | Valeurs exactes mesurées sur l'image :
Rapport F/D optimal | 8 | mini | 12 | maxi | Diamètre Soleil mesuré (pixels) | 2801.8311 | pixels
Système grandissant optimal | 1.6 | x mini | 2.4 | x maxi | Echantillonnage mesuré (" d'arc/pixel) | 0.68884 | "/pixel
[5 empty] | Champ caméra H (" d'arc) | 3785.8384 | " d'arc
Testez vos combinaisons optiques, ROI, etc.. : |  |  |  |  | Champ caméra V (" d'arc) | 2529.403 | " d'arc
Système grandissant utilisé (Barlow, etc..) | 1 | x |  |  | Focale mesurée (mm) | 717.7333 | mm
Focale résultante (mm) | 530 | mm |  |  | Rapport F/D mesuré | 6.7711
Echantillonnage (" d'arc/pixel) | 0.93283 | "/pixel |  |  | Grandissement mesuré | 1.3542 | x
Rapport F/D | 5 |  |  |  | Kilomètres / pixel mesuré | 496.8179 | km/pixel
Champ caméra H x V (" d'arc) | 5126.8347 | x | 3425.3525 | " d'arc
Mosaïque nécessaire (nb de plans) | 0.6 | x | 0.9
Note on G19: Cette valeur vous permettra de connaître le diamètre du cercle à utiliser pour donner un effet coronographe.
Note on A9: Vous pouvez ajouter sur la feuille Datas les caractéristiques de votre caméra si celle-ci ne se trouve pas dans la liste.
Note on A14: Vous pouvez ajouter sur la feuille Datas une nouvelle longueur d'onde si celle-ci ne se trouve pas dans la liste.
Note on A17: Fo mini= D(mm) * 2 * P(pixel en µm) / λ(µm) Fo maxi = D(mm) * 3 * P(pixel en µm) / λ(µm)
Note on A18: Eo= 206 * P(pixel en µm) / Fo(mm)
Note on G20: comparez cette valeur avec l'échantillonnage optimal donné à gauche.
Note on G25: Cette valeur vous donnera une idée du grandissement réel donné par votre Barlow ou système grandissant + le tirage.
Note on K8: Utile pour dessiner la Terre sur votre image pour donner une idée de l'échelle.
Note on K11: Intéressant dans le cas de très longues protubérances, donne une idée du gigantisme du phénomène observé !
Note on B5: Entrez ici la valeur en mm de la focale de votre instrument.
Note on B6: Entrez ici la valeur en mm du diamètre de votre instrument. Si vous utilisez un filtre à l'ouverture de diamètre réduit, prendre celui-ci comme valeur.
Note on B23: Entrez ici la valeur de grandissement de votre Barlow ou système grandissant utilisé. Comparez avec la valeur réelle à droite mesurée sur votre image, prenant compte du tirage.
Note on H8: Entrez dans ces cases les valeurs X et Y des 3 points mesurés sur le limbe dans votre image.
Note on G7: A l'aide d'un logiciel de retouche d'image, cliquez sur le limbe solaire, en 3 points éloignés les uns des autres, et notez les coordonnées X et Y de ces 3 points.

## Datas
Caméra | pixels | H | V | 28
Aptina MT09M034 (QHY5-L2, ASI120) | 3.75 | 1280 | 960
Aptina MT9M001 (PL1-M, PLC-M) | 5.2 | 1280 | 1024
Aptina MT9V032 (QHY5V, PL2-M) | 6 | 752 | 480
CMOSIS CMV4000 (LT425, IDS, Grasshopper3) | 5.5 | 2048 | 2048
Celestron Neximage 5 | 2.2 | 2592 | 1944
Ruby EV76C (Flea3, IDS) | 5.3 | 1280 | 1024
Sony ICX098 (Toucam, Vestapro, DMK21) | 5.6 | 640 | 480
Sony ICX204 (DMK31) | 4.65 | 1024 | 768
Sony ICX205 (Skynyxx 2.1, DMK41) | 4.65 | 1392 | 1040
Sony ICX274 (Basler 1600, DMK51, Skynyxx 2.2) | 4.4 | 1600 | 1200
Sony ICX285 (Lumenera LU165, Flea3) | 6.45 | 1392 | 1040
Sony ICX424 (Skynyxx 2.0, Basler 640-80) | 7.4 | 640 | 480
Sony ICX445 (Basler 1300, PLB-MX, Flea3) | 3.75 | 1280 | 960
Sony ICX618 (Basler 640-100, DMK21-618) | 5.6 | 640 | 480
Sony ICX625 (Grasshopper3, Atik 450) | 3.45 | 2448 | 2048
Sony ICX674 (LT365, Grasshopper3, Atik 428) | 4.54 | 1920 | 1440
Sony ICX687 (Grasshopper3) | 3.69 | 1928 | 1448
Sony ICX694 (Grasshopper3, Atik 460) | 4.54 | 2736 | 2192
Sony ICX814 (Grasshopper3) | 3.69 | 3376 | 2704
Sony IMX035 (Flea3, PLB-MX2) | 3.63 | 1328 | 1048
Sony IMX036 (Flea3) | 2.5 | 2048 | 1536
Sony IMX174 (Grasshopper3, ASI174, Basler 1920-155) | 5.86 | 1920 | 1200
Sony IMX178 (ASI178) | 2.4 | 3096 | 2080
Sony IMX224 (ASI 224) | 3.75 | 1304 | 976
Sony A7S | 8.4 | 4240 | 2832
ASI 1600MM | 3.8 | 4656 | 3520
ASI 290MM | 2.9 | 1936 | 1096
ASI 183MM | 2.4 | 5496 | 3672
Autre caméra (Valeurs à remplir dans Datas) | 2.4 | 5496 | 3672
Nom | Lambda | 8
UV | 0.355
CaK | 0.393
Bleu | 0.45
Hydrogène Hbeta | 0.486
Oxygène OIII | 0.5
Vert | 0.53
Continuum | 0.54
Lumière blanche | 0.6
Hydrogène Halpha | 0.656
Rouge | 0.66
Soufre SII | 0.672
Autre longueur d'onde | 0.7
Date | Diamètre apparent soleil |  | 3
janvier | 1951
février | 1943
mars | 1930
avril | 1913
mai | 1899
juin | 1889
juillet | 1888
août | 1895
septembre | 1908
octobre | 1925
novembre | 1940
décembre | 1950